## Nestbox_v1_individual.csv
Reference | Value | Footprint | Datasheet | MPN | SKU
Light barrier test | [5 empty] | Explanations
D1 | SFH 4646 | Octanis3:MIDLED |  | 720-SFH4646Z
R1 | 100 Ohm, but also try higher values | SeeedOPL-Resistor-2016:R0603 |  | RC0603JR-07100RL | 301010090
R2 | DNP | Resistors_SMD:R_0603 |  |  |  | "DNP" = | Do not place
Q1 | SFH 3605 | Octanis3:MIDLED_phototransistor |  | SFH 3605-Z
R4 | DNP | Resistors_SMD:R_0603
RV1 | 2k Trimmer | pot:3223G |  | 3313J-1-201E
R3 | DNP | Resistors_SMD:R_0603
Q2 | SFH 3605 | Octanis3:MIDLED_phototransistor |  | SFH 3605-Z
R28 | DNP | Resistors_SMD:R_0603
RV2 | 2k Trimmer or higher | pot:3223G |  | 3313J-1-201E
R29 | DNP | Resistors_SMD:R_0603
Matching network variant 1: according to guided example
L3 | 0 Ohm | Resistors_SMD:R_0805 |  | CV201210-R56K
L4 | 0 Ohm | Resistors_SMD:R_0805 |  | CV201210-R56K
R21 | 330 Ohm | SeeedOPL-Resistor-2016:R0603 |  | RC0603FR-07330RL | 301010300
R22 | 330 Ohm | SeeedOPL-Resistor-2016:R0603 |  | RC0603FR-07330RL | 301010300
C12 | DNP | SeeedOPL-Capacitor-2016:C0603 |  | CC0603JRNPO9BN101 | 302010076
C13 | DNP | SeeedOPL-Capacitor-2016:C0603 |  | CC0603JRNPO9BN101 | 302010076
C15 | DNP | SeeedOPL-Capacitor-2016:C0603 |  | CC0603JRNPO9BN101 | 302010076
C16 | DNP | SeeedOPL-Capacitor-2016:C0603 |  | CC0603JRNPO9BN101 | 302010076
C19 | 150pF | SeeedOPL-Capacitor-2016:C0402 |  | CC0402JRNPO9BN470 | 302010007
C22 | 150pF | SeeedOPL-Capacitor-2016:C0402 |  | CC0402JRNPO9BN470 | 302010007
C21 | DNP | Capacitors_SMD:C_0603
C20 | DNP | Capacitors_SMD:C_0603
C24 | 15 pF | Capacitors_SMD:C_0603
C25 | DNP | Capacitors_SMD:C_0603
C23 | 220 pF | Capacitors_SMD:C_0603 |  | GQM1875C2E820JB12D
R23 | DNP | Resistors_SMD:R_0603
ant1 | NFC_antenna | Octanis3:NFC_ANTENNA_CIRC
Matching network variant 2: similar to Demo board
L3 | 560nH (part number 742792042) | Resistors_SMD:R_0805 |  | CV201210-R56K or 742792042)
L4 | 560nH (part number 742792042) | Resistors_SMD:R_0805 |  | CV201210-R56K or 742792042)
R21 | 330 Ohm | SeeedOPL-Resistor-2016:R0603 |  | RC0603FR-07330RL | 301010300
R22 | 330 Ohm | SeeedOPL-Resistor-2016:R0603 |  | RC0603FR-07330RL | 301010300
C12 | 180 pF | SeeedOPL-Capacitor-2016:C0603 |  | CC0603JRNPO9BN101 | 302010076
C13 | 180 pF | SeeedOPL-Capacitor-2016:C0603 |  | CC0603JRNPO9BN101 | 302010076
C15 | DNP | SeeedOPL-Capacitor-2016:C0603 |  | CC0603JRNPO9BN101 | 302010076
C16 | DNP | SeeedOPL-Capacitor-2016:C0603 |  | CC0603JRNPO9BN101 | 302010076
C19 | 82pF | SeeedOPL-Capacitor-2016:C0402 |  | CC0402JRNPO9BN470 | 302010007
C22 | 82pF | SeeedOPL-Capacitor-2016:C0402 |  | CC0402JRNPO9BN470 | 302010007
C21 | DNP | Capacitors_SMD:C_0603
C20 | DNP | Capacitors_SMD:C_0603
C24 | 150 pF | Capacitors_SMD:C_0603
C25 | DNP | Capacitors_SMD:C_0603
C23 | 150 pF | Capacitors_SMD:C_0603 |  | GQM1875C2E820JB12D
R23 | DNP | Resistors_SMD:R_0603
ant1 | NFC_antenna | Octanis3:NFC_ANTENNA_CIRC